## channel
CHANNELS | [7 empty] | PT Indal Aluminium Industry Tbk.
# = Miscelleneous
| SECTION | A |  | B |  | T | R | W | P
| NO. | ( inch ) | ( mm ) | ( inch ) | ( mm ) | ( mm ) | ( mm ) | ( kg/m ) | ( mm )
| 2301 | 0.35433 | 9 | 0.35433 | 9 | 0.8 | ~ | 0.055 | 52.4
| 2302 | 0.49213 | 12.5 | 0.49213 | 12.5 | 0.8 | ~ | 0.078 | 73.4
# | 2303 | 0.4252 | 10.8 | 0.59449 | 15.1 | 1 | ~ | 0.105 | 79.142
# | 2304 | 0.34646 | 8.8 | 0.55118 | 14 | 0.9 | ~ | 0.084 | 70.94
# | 2305 | 0.38583 | 9.8 | 0.62205 | 15.8 | 0.9 | ~ | 0.096 | 80.227
| 2306 | 0.62598 | 15.9 | 0.62598 | 15.9 | 1.1 | ~ | 0.136 | 93.2
| 2306T | 0.62598 | 15.9 | 0.62598 | 15.9 | 1.5 | ~ | 0.182 | 92.58
| 2307 | 2 | 50.8 | 1 | 25.4 | 2.15 | ~ | 0.567 | 198.9
| 2308 | 1.9685 | 50 | 1.9685 | 50 | 3 | ~ | 1.171 | 294
| 2309 | 0.3937 | 10 | 0.3937 | 10 | 1.6 | ~ | 0.116 | 56.8
# | 2310 | 1.5748 | 40 | 1.378 | 35 | 3.5 | ~ | 1.024 | 223.5
# | 2311 | 0.56693 | 14.4 | 0.35433 | 9 | 2 | ~ | 0.148 | 60.3
# | 2312 | 0.3622 | 9.2 | 0.55118 | 14 | 1.1 | ~ | 0.104 | 71.43
# | 2313 | 1 | 25.4 | 1 | 25.4 | 2.8 | ~ | 0.535 | 145.51
# | 2314 | 1.5 | 38.1 | 1 | 25.4 | 2.4 | ~ | 0.629 | 197.11
# | 2315 | 0.75 | 19.05 | 0.75 | 19.05 | 2 | ~ | 0.287 | 109.01
# | 2316 | 3.937 | 100 | 1.9685 | 50 | 3 | ~ | 1.576 | 393.14
# | 2317 | 4 | 101.6 | 2 | 50.8 | 3.81 | 6.35 | 2.583 | 393.329
# | 2318 | 3 | 76.2 | 1.5 | 38.1 | 3.81 | 6.35 | 1.687 | 292.749
# | 2319 | 5 | 127 | 2.25 | 57.15 | 3.81 | 7.62 | 3.287 | 468.439
| 2320 | 0.75591 | 19.2 | 0.70079 | 17.8 | 2.6 | ~ | 0.305 | 107.2
| 2321 | 2.3622 | 60 | 1.2598 | 32 | 3 | ~ | 0.959 | 242
# | 2322 | 1.5748 | 40 | 0.98425 | 25 | 3 | 0.8 | 0.672 | 170.051
# | 2323 | 2.5 | 63.5 | 1.25 | 31.75 | 9 | 5 | 2.071 | 230.678
# | 2324 | 1.5748 | 40 | 0.98425 | 25 | 3 | 0.8 | 0.671 | 171.377
# | 2325 | 2.5 | 63.5 | 1.25 | 31.75 | 3.96 | 5.08 | 1.427 | 241.719
| 2326 | 1.5748 | 40 | 0.98425 | 25 | 3 | ~ | 0.683 | 174
| 2327 | 1.75 | 44.45 | 0.5 | 12.7 | 1 | ~ | 0.184 | 137.7
# | 2328 | 6 | 152.4 | 2 | 50.8 | 5.08 | 7.62 | 4.306 | 491.299
| 2329 | 0.62598 | 15.9 | 0.62598 | 15.9 | 0.9 | ~ | 0.112 | 93.6
| 2330 | 1 | 25.4 | 1 | 25.4 | 0.9 | ~ | 0.181 | 150.6
| 2331 | 0.75 | 19.05 | 0.75 | 19.05 | 0.9 | ~ | 0.135 | 112.5
| 2332 | 1.5748 | 40 | 0.98425 | 25 | 3 | ~ | 0.683 | 174
# | 2333 | 1 | 25.4 | 0.5 | 12.7 | 3.18 | 0.8 | 0.371 | 91.12
# | 2334 | 1 | 25.4 | 0.5 | 12.7 | 2.08 | 0.8 | 0.315 | 93.776
| 2335 | 2 | 50.8 | 0.5 | 12.7 | 1 | ~ | 0.201 | 150.4
| 2337 | 1.4961 | 38 | 1.4567 | 37 | 3 |  | 0.86 | 215.71
| 2338 | 1.378 | 35 | 0.90551 | 23 | 3 |  | 0.61 | 156
| 2339 | 1.75 | 44.45 | 1 | 25.4 | 3.18 |  | 0.766 | 184.14
| 2340 | 1.5748 | 40 | 0.7874 | 20 | 3 |  | 0.602 | 154
| 2341 | 0.31496 | 8 | 0.31496 | 8 | 0.98 | 1 | 0.057 | 44.75
| 2342 | 0.35433 | 9 | 0.35433 | 9 | 1 | 1 | 0.065 | 50.16
| 2343 | 1.0945 | 27.8 | 0.68898 | 17.5 | 2 | 1 | 0.307 | 116.45
| 2344 | 6 | 152.4 | 2.5 | 63.5 | 4.32 | 7.62 | 4.214 | 543.62
| 2345 | 2 | 50.8 | 1.25 | 31.75 | 4.32 | 3.81 | 1.593 | 216.69
| 2346 | 4.9213 | 125 | 1.9685 | 50 | 8 | 1.5 | 3.342 | 438.137
| 2348 | 0.26772 | 6.8 | 0.12992 | 3.3 | 1.8 | ~ | 0.041 | 23.2
| 2349 | 0.31496 | 8 | 0.31496 | 8 | 1 | 1 | 0.058 | 43.96
| 2350 | 0.31496 | 8 | 0.31496 | 8 | 0.8 | 1 | 0.047 | 44.5
# | 2351 | 0.35433 | 9 | 0.35433 | 9 | 0.8 | ~ | 0.054 | 53.394
# | 2352 | 0.49213 | 12.5 | 0.49213 | 12.5 | 0.8 | ~ | 0.077 | 74.394
| 2353 | 2 | 50.8 | 0.5 | 12.7 | 1.1 | ~ | 0.221 | 15.02
| 2354 | 1.4921 | 37.9 | 0.24409 | 6.2 | 1.6 | ~ | 0.225 | 97.4
| 2355 | 0.96457 | 24.5 | 0.49213 | 12.5 | 1.3 | ~ | 0.165 | 96.4
# | 2356 | 0.98425 | 25 | 1.4961 | 38 | 2.2 | ~ | 0.576 | 197.6
| 2357 | 2 | 76.2 | 1.5 | 38.1 | 7.2 | 6 | 2.617 | 286.65
| 2358 | 0.27559 | 7 | 0.49213 | 12.5 | 0.8 | ~ | 0.066 | 62.4
| 2360 | 1.25 | 31.75 | 0.5 | 12.7 | 1.1 | ~ | 0.164 | 112.1
| 2362 | 0.43307 | 11 | 0.62992 | 16 | 1.2 | ~ | 0.132 | 83.6
| 2363 | 0.62992 | 16 | 0.98425 | 25 | 2 | ~ | 0.336 | 128
| 2364 | 0.75 | 19.05 | 0.5 | 12.7 | 1.5 | ~ | 0.168 | 85.9
| 2365 | 1.9685 | 50 | 0.3937 | 10 | 1.1 | ~ | 0.321 | 217.8
| 2367 | 1.4921 | 37.9 | 0.27165 | 6.9 | 2.3 | ~ | 0.276 | 98.8
| 2368 | 0.39016 | 9.91 | 0.5 | 12.7 | 1.57 | ~ | 0.137 | 67.48
| 2369 | 0.51496 | 13.08 | 0.5 | 12.7 | 1.57 | ~ | 0.15 | 73.82
| 2370 | 0.64094 | 16.28 | 0.5 | 12.7 | 1.57 | ~ | 0.164 | 80.22
| 2371 | 0.89016 | 22.61 | 0.56181 | 14.27 | 1.57 | ~ | 0.204 | 99.16
# | 4115 | 1.2756 | 32.4 | 1.1811 | 30 | 1.5 | ~ | 0.364 | 181.8
# | 6021 | 0.66929 | 17 | 0.23622 | 6 | 1.35 | ~ | 0.153 | 55.3
| 6072 | 0.62992 | 16 | 0.2126 | 5.4 | 0.8 | ~ | 0.109 | 51.14
| 6121 | 0.62598 | 15.9 | 0.1378 | 3.5 | 0.8 | ~ | 0.069 | 42.94
# | 6775 | 1.1417 | 29 | 0.23622 | 6 | 3 | ~ | 0.284 | 75.13
| 6862 | 1.9685 | 50 | 0.7874 | 20 | 1.4 | 1.5 | 0.328 | 175.912
| 7433 | 2.9921 | 76 | 0.98425 | 25 | 3 | ~ | 0.976 | 246
# | 7435 | 1.5748 | 40 | 1.1811 | 30 | 3 | ~ | 0.764 | 194
# | 7438 | 3.5433 | 90 | 3.5039 | 89 | 5 | ~ | 3.495 | 526.331
# | 7539 | 3.5433 | 90 | 2.7165 | 69 | 5 | 1 | 2.955 | 445.39
| 7625 | 2.3622 | 60 | 0.98425 | 25 | 2.5 | 0.5 | 1.139 | 214.57
| 8002 | 1.4173 | 36 | 1.4173 | 36 | 1.5 | ~ | 0.448 | 213
| 8009 | 1.6535 | 42 | 0.59055 | 15 | 2 | ~ | 0.369 | 140
| 9269 | 2.8839 | 73.25 | 1 | 25.4 | 1.75 | 1 | 0.557 | 237.73
| 12824 | 3 | 76.2 | 1 | 25.4 | 3 | ~ | 0.984 | 248
| 12825 | 0.5 | 12.7 | 0.5 | 12.7 | 1 | ~ | 0.098 | 74.2
| 12849 | 1.378 | 35 | 0.7874 | 20 | 1.2 | ~ | 0.236 | 147.6
| 12947 | 1.2402 | 31.5 | 0.7874 | 20 | 1.2 | ~ | 0.255 | 140.6
| 13151 | 1.2992 | 33 | 1.6142 | 41 | 6.2 | ~ | 1.723 | 216.31
| 13244 | 9.0315 | 229.4 | 3.2697 | 83.05 | 6.19 | ~ | 7.726 | 774.33
# | 14534 | 0.58268 | 14.8 | 0.55118 | 14 | 1 | ~ | 0.111 | 83.6
# | 14552 | 0.58268 | 14.8 | 0.55118 | 14 | 0.9 | ~ | 0.1 | 84.01
# | 14588 | 0.56299 | 14.3 | 0.55118 | 14 | 0.85 | ~ | 0.093 | 83.23
| 14811 | 0.57087 | 14.5 | 0.55118 | 14 | 0.9 | ~ | 0.099 | 83.7
| 15117 | 2.7559 | 70 | 0.55118 | 14 | 1.5 | ~ | 0.386 | 193
# | 15730 | 0.30709 | 7.8 | 0.11024 | 2.8 | 1.2 | ~ | 0.037 | 23.56
# | 15822 | 1.9685 | 50 | 0.59055 | 15 | 1.4 | ~ | 0.313 | 157.2
| 15869 | 2.4724 | 62.8 | 0.44882 | 11.4 | 1.4 | ~ | 0.313 | 169.063
# | 15891 | 5 | 127 | 1.9685 | 50 | 6 | 2.5 | 3.503 | 440.351
# | 16304 | 1.1024 | 28 | 0.90551 | 23 | 1.2 | ~ | 0.232 | 145.239
| 20110 | 3.1496 | 80 | 2.874 | 73 | 5.5 | ~ | 2.924 | 444
| 20660 | 3.626 | 92.1 | 0.7874 | 20 | 1.8 | 0.5 | 0.627 | 259.312
| 23184 | 3.3858 | 86 | 2.0079 | 51 | 8 | ~ | 3.727 | 360.213
| 23314 | 8.2677 | 210 | 1.7717 | 45 | 6 | ~ | 4.682 | 587.6
| 23430 | 1.2008 | 30.5 | 1.1811 | 30 | 3.5 | 0.3 | 0.719 | 173.384
| 23431 | 0.70866 | 18 | 1.3386 | 34 | 3 | 0.3 | 0.65 | 164.97
| 23479 | 2.9528 | 75 | 1.1811 | 30 | 4 | 0.3 | 1.236 | 260.97
| 32376 | 5.4921 | 139.5 | 1.5748 | 40 | 4 | ~ | 2.286 | 427.46
| 32377 | 2.3622 | 60 | 1.5748 | 40 | 4 | ~ | 1.425 | 268.21
| 41005 | 0.7874 | 20 | 0.59055 | 15 | 2 | ~ | 0.25 | 95.57
Up date Oct.2007
Note on B34: eko: InCom
Note on B35: eko: InCom
Note on B36: eko: InCom